## Sheet1
野生动物收容救护站主要设施设备采购清单
序号 | 项目名称 | 特征描述 | 计量单位 | 工程量
1 | 隔离笼具 | 2层4笼，温控氧舱笼，304不锈钢，长1.2m宽0.7m高1.8m | 套 | 1
2 | 康复笼舍 | 用镀锌方管+防锈钢丝网搭建6个连体笼，分隔成4个鸟笼(2m×2m×2m、1.4m×1.4m×2m、1.75m×1.4m×2m、1.4m×1.4m×2m)和2个小兽笼(2m×2m×2m)。地面:夯实土+10cm粗砂层，连体笼具体尺寸按现场实际尺寸定制，含安装。 | 项 | 1
3 | 野放训练大笼 | 鸟类/小型兽野化:搭建一个6m(长)×3.5m(宽)×3m(高)的大笼，用螺纹钢地锚+镀锌钢管框架+尼龙软网(网孔2cm)全封闭。 | 项 | 1
4 | 保温防寒设施 | 空调：1.5匹壁挂式变频冷暖空调；制冷量≥3500W，制热量≥4600W（不含电辅热），能效等级≥新国标三级，宽电压启动（187V-253V） | 台 | 4
|  | 浴霸灯具：功率≥2000W，带防水罩及换气功能 | 套 | 3
|  | 棉被挂帘防风门帘：加厚牛津布填充保温棉2套，配不锈钢挂环及挂钩；透明防风门帘尺寸按现场门洞可微调 | 套 | 2
|  | 门窗密封条：自粘式橡胶发泡密封条，厚度≥3mm | m | 约30
5 | 防逃防害设施 | 自动闭合器：304不锈钢液压缓冲闭门器，承重≥45kg | 个 | 1
|  | 挡鼠板： 铝合金材质，高度≥50cm，厚度≥1.5mm，宽度按门洞实际尺寸定制，按现场门洞尺寸制作 | 个 | 4
|  | 防虫网纱： 304不锈钢网纱，网孔≤1.2mm | ㎡ | 5
|  | 监控器： 400万像素全彩夜视半球机，红外距离≥30m | 个 | 5
6 | 保定转运器具 | 含捕网、防咬手套（耐穿刺≥3级）、帆布转运袋、PVC保定管（带透气孔）、鸟类软质转运箱等 | 项 | 1
7 | 饲料储存与加工设备 | 冰柜：卧式单温冰柜，有效容积≥200L，冷冻能力≥10kg/24h | 台 | 1
|  | 小型冷藏箱：容积≥50L，制冷温度2-8℃可调，功率≤80W | 台 | 1
|  | 粉碎机：多功能粉碎机，功率≥2.2kW（220V），转速≥28000r/min | 台 | 1
|  | 密封饲料桶：食品级PP塑料桶，容积≥50L，带密封盖及提手 | 个 | 4
8 | 诊疗急救及消毒设备 | 鸟类及哺乳动物急救药箱：铝合金/ABS材质急救箱（≥16英寸） | 套 | 1
|  | 高压冲洗枪：额定压力≥10MPa，流量≥8L/min | 个 | 1
|  | 手动高压喷雾器：PP材质，工作压力0.2-0.4MPa | 个 | 1
|  | 紫外消毒灯：双灯管（30W×2=60W），带臭氧功能 | 个 | 1
9 | 丰容物品 | 栖木、躲避箱、磨爪桩、食盆水盆等 | 项 | 1
10 | 标识标牌 | 含安全警示牌、功能区标识、制度展板 | 项 | 1
11 | 首年药品耗材储备 | 含鸟类谷物虫干、哺乳动物冰鲜肉类鱼类及果蔬补充料 | 项 | 1
备注：涉及尺寸的项目按现场实际情况为主。